## Material
Material del sistema resistente a cargas laterales
Dirección
|  |  | Dirección X |  | Dirección sin especificar
Sistema estructural paralelo a la calle
Tipo de material |  |  | Tecnología del material | Propiedades del material
No se conoce el material
Concreto/hormigón, no se sabe si es reforzado
Concreto/hormigón no reforzado
| Concreto/hormigón reforzado | Tipo de concreto
Desconocido
Colado/colocado in situ
Prefabricado
Pretensado, colado/colocado in situ
Pretensado prefabricado
Compuesto: Elementos de material compuesto por concreto/hormigón y secciones de acero
| Acero | Material y propiedades de los elementos |  | Tipo de conexión
|  |  | Acero, desconocida |  | Conexiones de acero, desconocidas
|  |  | Elementos de acero, doblados en frío |  | Conexiones soldadas
|  |  | Secciones de acero perfiladas en caliente |  | Conexiones mediante remaches metálicos
|  |  | Otro |  | Conexiones mediante pernos o tornillos metálicos
| Metal (excepto acero) |  | Metal, desconocido
Hierro
Otro
| Mampostería/albañilería | Tipo de unidad de mamposteria |  | Tipo de mortero
Tipo de estructura de mampostería o albañilería |  |  | Unidades de mampostería, desconocidas |  | Desconocido
| Mampostería (se desconoce si está reforzada o no) |  | Bloques de adobe |  | Sin mortero
| Mampostería no reforzada |  | Piedra, tipo desconocido |  | Mortero de barro
| Mampostería reforzada |  | Piedra semi tallada |  | Morteros de cal y yeso
| Mampostería confinada |  | Piedra tallada |  | Mortero de cemento
Tipo de refuerzo |  |  | Bloque de arcilla (desconocido) |  | Mortero de cemento y cal
| Desconocido |  | Bloque de arcilla (sólido) | Tipo de piedra
| Con barras de acero |  | Bloque de arcilla cocida (con perforaciones) |  | Desconocido
| Con elementos de madera |  | Bloques de arcilla cocida |  | Piedra, caliza
| Refuerzo con barras de bambú, o guadua |  | Bloques de concreto, desconocidos |  | Arenizca
| Refuerzo con mallas compuestas |  | Bloques de concreto (sólidos) |  | Toba
| Tierra pisada |  | Bloques de concreto (con perforaciones) |  | Pizarra
| Otros |  | Otro |  | Granito
Basalto
Otro
| Tierra | Tecnología de construcción
Tipo de estructura |  |  | Desconocida
| Se desconoce si está reforzada o no |  | Tierra pisada
| No reforzada |  | Construcción húmeda
| Reforzada |  | Otra
| Madera | Tipo de madera
Desconocido
Madera pesada
Elementos ligeros de madera
Elementos de madera sólida
Zarzo
Bambú, guadua
Otro
Otro
| Terminología: Tal vez podríamos en un glosario los términos que son usados en cada región para los siguientes casos: |  |  |  |  | Nicola: Tal vez un recuadro de sinónimos. Espero que no se cargue mucho el software.
Concreto reforzado
Hormigón armado
Colado
Vaciado
Colocado
Yo sugeriría "Hormigón armado"
También el término "colado"
Note on C11: 'fraguado' means set, not cast, 'vaciar' is to create a void. I suggest 'colado' or 'colocado'
Note on B13: We use "hormigón armado". "Concreto reforzado" is for us a direct translation from English (we understand it, of course). -Ceci Nievas well, we can say: Concreto reforzado / hormigón armado In Perú we do not use to say hormigón. -NicolaTarque I know that in Chile they also say "hormigón"... but we all understand "concreto", so I guess "concreto" can be more "universal" -Ceci Nievas
Note on D15: Concreto vaciado in situ -NicolaTarque In Argentina we would say "hormigón in situ" -Ceci Nievas I agree with the previous definitions. However, we can say: Concreto/hormigón colocado en obra/in situ -NicolaTarque
Note on D17: Concreto pretensado vaciado in situ -NicolaTarque In Argentina we would say "hormigón pretensado in situ" -Ceci Nievas
Note on C18: 'doblados en frío', as in 'cold formed'
Note on C19: 'perfiladas en caliente'
Note on F24: (soldadas) -catalina.yepes
Note on A29: Tipo de refuerzo
Note on B31: No repetir 'reforzamiento' en cada entrada
Note on C32: Cómo se diferencia este de los dos anteriores?
Note on E32: Limo? Creo que quisieron decir Caliza (limestone), tal vez?
Note on E33: Arenisca
Note on C35: bloques de concreto huecos
Note on F36: pueden ser cal y yeso? -NicolaTarque Si...se me salto el spanglish... -Jairo Andrés Valcárcel Torres
Note on D38: I think we should say: bloque de arcilla cocida. In Perú people sometimes use non-fired clay bricks, which is quite different from adobe -NicolaTarque
Note on F38: Cemento y cal (lime) -alfredo.gonzalez
Note on D40: Here we can find two types of fried clay block with holes: paralell or perpendicular to the base. The first is used for infill, the second one fo confined masonry. -NicolaTarque
Note on B42: pienso que debería ser "bambú" y se podría incluir también la guadua -catalina.yepes Si, tienes razón, gracias. -Jairo Andrés Valcárcel Torres
Note on C51: Bambú
Note on D52: Por definir -Jairo Andrés Valcárcel Torres
Note on D58: Por definir -Jairo Andrés Valcárcel Torres
Note on D61: Por definir -Jairo Andrés Valcárcel Torres

## Sistema resistente a cargas lat
Sistema resistente a cargas laterales
Tipo de sistema resistente a cargas laterales
No se conoce el sistema resistente a cargas laterales
Sin sistema resistente a cargas laterales
Pórticos resistentes a momento
Pórticos resistentes a momento con muros de relleno
Pórticos arriostrados
Postes y vigas
Muros
Sistemas duales de muros y pórticos
Sistemas de columnas y losas planas/placas o losas reticuladas
Sistemas de columnas y losas planas;placas o losas reticuladas con muros de relleno
Sistema híbrido resistente a cargas laterales
Otro sistema resistente
Tipo de ductilidad
Desconocido
Dúctil
No dúctil
Equipado con sistemas de aislamiento en la base u otros mecanismos para disipar energía
Note on B6: Por definir -Jairo Andrés Valcárcel Torres
Note on B8: se puede especificar muros de relleno? -NicolaTarque La tipología es Infilled frame, yo creo que si se podría decir que es con muros de relleno -Jairo Andrés Valcárcel Torres
Note on B10: se puede decir: columnas y vigas? -NicolaTarque Le puedes dar un vistazo a esta tipología). En el glosario la definen como columnas con mucha separación (eso entendí). una variante a esta tipología es la de columnas y vigas (que sería como pórticos resistentes a momentos) http://www.nexus.globalquakemodel.org/gem-building-taxonomy/overview/glossary/post-and-beam -Jairo Andrés Valcárcel Torres
Note on B13: A qué te refieres con forjado? -NicolaTarque A las losas, sistemas de entrepiso, tal vez lo podríamos dejar como losas? -Jairo Andrés Valcárcel Torres
Note on B14: corregir "planas; " o no se si es "planas/placas" -catalina.yepes
Note on B21: Categories such as Low, medium, high ductility could be defined? -Jairo Andrés Valcárcel Torres Good comment - please do fill send this feedback to taxonomy@eeri.org as they are collecting these sorts of comments to help improve the taxonomy -Helen Crowley

## Altura
Altura
| Rango de número de plantas | Número exacto de plantas | Número aproximado de plantas | Número de plantas desconocido
Número de plantas sobre rasante (nivel de suelo)
Número de plantas bajo rasante
Altura de planta
Pendiente del terreno

## Periodo de construcción
Periodo de construcción
Fecha y/o período de construcción o de reforzamiento
Año desconocido
Fecha exacta
Fecha aproximada
| Período (año inicio, año fin) | ( , )
Fecha más reciente posible
Note on A1: Corregir "Período" -catalina.yepes
Note on A3: Corregir "período" -catalina.yepes
Note on B7: corregir "Período" -catalina.yepes

## Ocupación
Ocupación
Clase general de ocupación |  | Clase de ocupación específica
| Residencial |  | No específico
Alojamiento temporal
Residencia (dormitorios)
Vivienda móvil (casa rodante)
Número de unidades de vivienda
Vivienda individual
Vivienda multifamiliar (número desconocido)
'2
'3-4
'5-9
'10-19
'20-49
> 50
| Comercial y pública |  | No específico
Comercio menor
Mercado mayorista y bodega
Oficinas, servicios profesionales y técnicos
Hospitales /clínicas médicas
Entretenimiento
Edificio público
Garaje cubierto
Estación de bus
Estación de tren
Aeropuerto
Recreación y ocio
|  |  |  | Uso mixto | Porcentajes de participación
| Uso mixto |  | No específico |  | <10% | 20%-50% | 50%-70% | 70%-90% | >90%
|  |  | La mayoría residencial y comercial | Residencial
|  |  | La mayoría comercial y residencial | Comercial
|  |  | La mayoría comercial e industrial | Industrial
|  |  | La mayoría residencial e industrial | Agricultura
|  |  | La mayoría industrial y comercial | Aglomeraciones de público
|  |  | La mayoría industrial y residencial | Gobierno
Educación
| Industrial |  | No específico | Otros
Industria pesada
Industria liviana
| Agricultura |  | Desconocido
Almacenamiento de productos
Ganado
Producción agrícola
| Aglomeración de público |  | No específico
Religioso
Plaza
Cine o sala de conciertos
Otros
| Gobierno |  | No específico
Servicios generales
Respuesta a emergencias
| Educación |  | No específico
Preescolar
Educación primaria y secundaria
Universidades, oficinas y/o salones
Universidades, centros de investigación y/o laboratorios
Note on D6: vivienda institutcional suena como a vivienda gobernativa, se puede cambiar? -NicolaTarque Group housing; including military, college, prisons, and nursing homes. -Jairo Andrés Valcárcel Torres
Note on D7: no entiendo qué es una vivienda móvil -NicolaTarque No creo que hayan muchos en Sur América, son trailers, casas rodantes: A lightweight wheeled trailer home that can be towed, and that provides temporary or permanent accommodation. This does not include motorised trucks or camper vans. -Jairo Andrés Valcárcel Torres
Note on D11: dos habitaciones? -NicolaTarque Dos viviendas -Jairo Andrés Valcárcel Torres
Note on D31: I would suggest that probably wont be that necessary to specify the proportions of the use (most... less) but probably to ask the types of use. Or if preferable, a table with all general occupancy classes and their percentage or cualitative relations (the most, few, some, etc) -Jairo Andrés Valcárcel Torres
Note on D32: I'd say "mayoritariamente" instead of "la mayoría" -Ceci Nievas
Note on D59: "Preescolar" -catalina.yepes

## Posición
Posición
Posición
Aislado
Adyacente a un edificio
Ubicado en esquina
Tres edificios adyacentes
Interior o bloque

## Forma en planta
Forma en planta
Forma en planta
| Desconocida | Desconocida
| Cuadrada, sólida | Rectangular sólida
| Cuadrada, con aberturas interiores | Rectangular con aberturas interiores
| Rectangular sólida | Rectangular (uno de sus lados es 3 veces o más que el otro)
Rectangular con aberturas interiores
Curvado, sólido (circular, elíptico, ovoide)
Curvado, con aberturas interiores
Formas compuestas
Triangular, sólido
Triangular, con aberturas
A
B
E
F
H
L
S
T
U
X
Y
Planta irregular
Note on B5: I would suggest to list rectangular, (solid and with openning) as well as rectangular with a side considerably larger; probably the criteria of the EC 8, or any other building code could be used -Jairo Andrés Valcárcel Torres

## Irregularidad estructural
Irregularidad estructural
Tipo de irregularidad |  | Descripción de la irregularidad
Desconocida
Estructura regular
Estructura irregular
Irregularidad en planta |  | Sin irregularidades | Excentricidad (torsión) | Esquinas y/o retrocesos | Otro
Primaria
Secundaria
Irregularidad en altura |  | Piso débil | Muro débil | Columna corta | Potencial de golpeo | Retrocesos | Cambios en la estructura vertical | Otro
Primaria
Secundaria
Note on C12: Me parece que podría decirse "Piso débil" -catalina.yepes For us it'd be "piso débil" as well :) -Ceci Nievas

## Muros exteriores
Material de los muros exteriores
Material de los muros exteriores
Material desconocido
Concreto
Vidrio
Tierra
Mampostería
Metal
Vegetal
Madera
Dry-walls
Plástico, vinilo, varios
Tableros en cemento
Otros
Note on B12: No entiendo esta definición -NicolaTarque Creo que ahora quedó mejor. Esta es la definición en el glosario:http://www.nexus.globalquakemodel.org/gem-building-taxonomy/overview/glossary/stucco-finish-on-light-framing -Jairo Andrés Valcárcel Torres creo que se refieren a dry-walls: paneles de yeso con estruturas de borde -NicolaTarque

## Techo y cubiertas
Techo y cubiertas
Forma del techo |  | Cubierta del techo
| Desconocida |  | Desconocida
| Plana |  | Concreto sin recubrimiento
| Inclinada (a dos aguas) |  | Arcilla o losas de concreto
| Inclinada ( a cuatro aguas) |  | Fibrocemento o losas metálicas
| Inclinada (una sola agua) |  | Membranas
| En diente de serrucho |  | Pizarra
| Curvado |  | Forjados de piedra
| Complejo, regular |  | Hojas metálicas
| Complejo, irregular |  | Madera y piedra asfáltica
| Otros |  | Vegetal
Tierra
Panel solar
Membranas a tensión o tejidos
Otro
Material del techo |  | Tipo de techo |  | Conexión**
| Mampostería |  | Desconocida | (a) Muro, techo, conexión al diafragma | Desconocida
|  |  | Bóvedas de mampostería |  | Inexistente
|  |  | Arcos de mampostería |  | Presente
Sistemas compuestos de concreto y mampostería
| Tierra |  | Desconocida
Bóvedas
| Concreto |  | Desconocido
Forjados de concreto reforzado (forjados planos o placas)
Forjados reticulares
Sistemas de concreto prefabricado con cubiertas de concreto reforzado
Sistemas de concreto prefabricado sin cubiertas de concreto reforzado
|  |  |  | (b) Amarres al techo | Desconocida
| Metal |  | Desconocido |  | Inexistente
|  |  | Vigas metálicas o cerchas soportando cubiertas ligeras |  | Presente
Vigas metálicas soportando placas de concreto prefabricado
Compuestos de cubiertas de acero y placas de concreto
| Madera |  | Desconocido
Estructura de madera con rellenos o cubiertas livianas
Estructura de madera que soporta losas o bóvedas pesadas
Hojas de madera soportadas por vigas o correas
Paneles de madera contrachapada o paneles livianos
Bamboo, paja
| Tejido |  | Desconocido
Inflable o membrana a tensión
Otro
** Hay dos aspectos: (a) el techo transfiere fuerzas cortantes a los muros, (b) ¿está el techo adecuadamente conectado? La parte (a) se confirma con una simple inspección desde la calle. La parte (b) considera elementos de enlace que eviten el levantamiento por viento del techo. Es necesario una inspección al interior del edificio.
Note on D29: No entiendo que es un forjado ¿es la losa? -catalina.yepes
Note on D44: Bambú o guadua -catalina.yepes
Note on A51: Esto lo he cambiado. Por favor verifica si se entiende. Caso contrario lo dejo a criterio tuyo. -NicolaTarque Quedo mejor, muchas gracias -Jairo Andrés Valcárcel Torres

## Pisos
Pisos
Material del piso |  | Tipo de piso
| No existe |  | Edificio de una sola planta. No hay pisos elevados o suspendidos
Desconocido
| Mampostería |  | Desconocida
Bóvedas de mampostería
Arcos de mampostería
Sistemas compuestos de concreto y mampostería
| Tierra |  | Desconocida
Bóvedas
| Concreto |  | Desconocido
Piso de concreto reforzado, colado in situ, sin vigas
Piso de concreto reforzado, vaciado (fraguado) in situ, soportado
Sistemas de concreto prefabricado con cubiertas de concreto reforzado
Sistemas de concreto prefabricado sin cubiertas de concreto reforzado
| Metal |  | Desconocido
Vigas metálicas o cerchas soportando pisos ligeros
Vigas metálicas soportando placas de concreto prefabricado
Compuestos de cubiertas de acero y placas de concreto
| Madera |  | Desconocido
Vigas o cerchas de madera con rellenos o cubiertas livianas
Vigas o cerchas de madera que soportan losas o bóvedas pesadas
Hojas de madera soportadas por vigas o correas
Páneles de madera contrachapada o paneles livianos
Conexión
Desconocida
Inexistente
Presente
Note on D15: vaciados in situ? -NicolaTarque
Note on B20: ¿Se está haciendo alguna diferencia entre metal y acero? -catalina.yepes
Note on D21: "Vigas metálicas o cerchas ligeras soportando pisos" -Ceci Nievas
Note on D27: Corregir "soportan" -catalina.yepes
Note on D29: "paneles" sin tilde -Ceci Nievas Creo que si lleva tilde.. No estoy seguro. No es palabra esdrújula? -Jairo Andrés Valcárcel Torres Es palabra grave (se lee "panéles", "pánel" sería leerlo en Inglés) pero va sin tilde porque termina en S. -Ceci Nievas

## Cimentación
Cimentación, fundaciones
Sistema de cimentación (fundaciones)
Desconocido
Superficial, con capacidad lateral
Superficial, sin capacidad lateral
Profunda, con capacidad lateral
Profunda, sin capacidad lateral
Otro
Note on A1: We prefer to say "Fundaciones" -Ceci Nievas
Note on B6: suPerficial -Ceci Nievas